## PickAndPlace_PCB_V4_Lite_2024-0
Designator | Device | Footprint | Mid X | Mid Y | Ref X | Ref Y | Pad X | Pad Y | Pins | Layer | Rotation | SMD | Comment
CAUX1 | GRM155R71C104KA88D | C0402 | 20.447mm | 120.65mm | 20.447mm | 120.65mm | 19.902mm | 120.65mm | 2 | T | 0 | Yes | 100nF
LC1 | GRM155R71C104KA88D | C0402 | 22.987mm | 124.841mm | 22.987mm | 124.841mm | 22.987mm | 125.386mm | 2 | T | 270 | Yes | 100nF
COUT1 | CC0603KRX5R6BB106 | C0603 | 23.749mm | 122.555mm | 23.749mm | 122.555mm | 23.049mm | 122.555mm | 2 | T | 0 | Yes | 10uF
R4 | 0603WAF5101T5E | R0603 | 22.606mm | 113.157mm | 22.606mm | 113.157mm | 21.853mm | 113.157mm | 2 | T | 0 | Yes | 5.1kΩ
R5 | 0603WAF5101T5E | R0603 | 22.606mm | 114.554mm | 22.606mm | 114.554mm | 21.853mm | 114.554mm | 2 | T | 0 | Yes | 5.1kΩ
RENABLE1 | RC0603FR-0710KL | R0603 | 19.431mm | 115.189mm | 19.431mm | 115.189mm | 18.678mm | 115.189mm | 2 | T | 0 | Yes | 10K
RFBT1 | FRC0603F8453TS | R0603 | 22.86mm | 119.38mm | 22.86mm | 119.38mm | 22.107mm | 119.38mm | 2 | T | 0 | Yes | 845kΩ
RFBB1 | FRC0603J104 TS | R0603 | 22.86mm | 117.856mm | 22.86mm | 117.856mm | 23.613mm | 117.856mm | 2 | T | 180 | Yes | 100kΩ
RPGOOD1 | FRC0603J104 TS | R0603 | 22.606mm | 115.951mm | 22.606mm | 115.951mm | 21.853mm | 115.951mm | 2 | T | 0 | Yes | 100kΩ
U2 | LM317LIPK | SOT-89_L4.5-W2.5-P1.50-LS4.2-BR | 27.686mm | 123.825mm | 27.686mm | 123.825mm | 26.33mm | 125.325mm | 3 | T | 180 | Yes | LM317LIPK
U3 | TPS63070RNMR | VQFN-HR-15_L3.0-W2.5-P0.50-BL_TPS63070RNMR | 19.558mm | 117.983mm | 19.558mm | 117.983mm | 20.574mm | 117.233mm | 15 | T | 90 | Yes | TPS63070RNMR
SW4 | MK-12C02-G020 | SW-SMD_MK-12C02-G020 | 17.907mm | 110.744mm | 17.907mm | 110.744mm | 15.657mm | 112.235mm | 7 | T | 0 | Yes | MK-12C02-G020
U8 | GT-USB-7010ASV | USB-C-SMD_G-SWITCH_GT-USB-7010ASV | 27.432mm | 113.538mm | 27.432mm | 113.538mm | 25.652mm | 109.218mm | 16 | T | 90 | No | GT-USB-7010ASV
L2 | WPN4020H2R2MT | IND-SMD_L4.0-W4.0 | 15.367mm | 120.142mm | 15.367mm | 120.142mm | 15.367mm | 118.542mm | 2 | T | 90 | Yes | 2.2uH
LC3 | GRM155R71C104KA88D | C0402 | 24.511mm | 124.841mm | 24.511mm | 124.841mm | 24.511mm | 125.386mm | 2 | T | 270 | Yes | 100nF
R | SM03B-SURS-TF(LF)(SN) | CONN-SMD_SM03B-SURS-TF-LF-SN | 17.78mm | 128.016mm | 17.78mm | 128.016mm | 18.58mm | 127.117mm | 5 | T | 0 | Yes | SM03B-SURS-TF(LF)(SN)
C3 | GRM31CR61E476ME44L | C1206 | 27.559mm | 119.888mm | 27.559mm | 119.888mm | 25.966mm | 119.888mm | 2 | T | 0 | Yes | 47uF
C4 | CL21A226MAQNNNE | C0805 | 16.51mm | 115.443mm | 16.51mm | 115.443mm | 16.51mm | 114.443mm | 2 | T | 90 | Yes | 22uF
C5 | CL21A226MAQNNNE | C0805 | 14.478mm | 115.443mm | 14.478mm | 115.443mm | 14.478mm | 116.443mm | 2 | T | 270 | Yes | 22uF
L | SM03B-SURS-TF(LF)(SN) | CONN-SMD_SM03B-SURS-TF-LF-SN | 29.337mm | 128.016mm | 29.337mm | 128.016mm | 30.137mm | 127.117mm | 5 | T | 0 | Yes | SM03B-SURS-TF(LF)(SN)
CSR1 | WR06X5360FTL | R0603 | 21.463mm | 127.508mm | 21.463mm | 127.508mm | 21.463mm | 126.755mm | 2 | T | 90 | Yes | 536Ω
CSR3 | WR06X5360FTL | R0603 | 25.781mm | 127.508mm | 25.781mm | 127.508mm | 25.781mm | 126.755mm | 2 | T | 90 | Yes | 536Ω
U1 | LM317LIPK | SOT-89_L4.5-W2.5-P1.50-LS4.2-BR | 19.685mm | 123.825mm | 19.685mm | 123.825mm | 21.041mm | 122.325mm | 3 | T | 0 | Yes | LM317LIPK