## PickAndPlace_PCB_V4.1 Lite_2025
Designator | Device | Footprint | Mid X | Mid Y | Ref X | Ref Y | Pad X | Pad Y | Pins | Layer | Rotation | SMD | Comment
CCLEDL | HDR-M-2.54_1x1 | HDR-M-2.54_1X1 | 21.463mm | 69.673mm | 21.463mm | 69.673mm | 21.463mm | 69.673mm | 1 | T | 0 | No | HDR-M-2.54_1x1
CCLEDR | HDR-M-2.54_1x1 | HDR-M-2.54_1X1 | 21.463mm | 62.942mm | 21.463mm | 62.942mm | 21.463mm | 62.942mm | 1 | T | 0 | No | HDR-M-2.54_1x1
GND | HDR-M-2.54_1x1 | hdr-m-2.54_1x1 | 13.716mm | 60.071mm | 13.716mm | 60.071mm | 13.716mm | 60.071mm | 1 | T | 0 | No | HDR-M-2.54_1x1
GNDL | HDR-M-2.54_1x1 | hdr-m-2.54_1x1 | 21.463mm | 67.133mm | 21.463mm | 67.133mm | 21.463mm | 67.133mm | 1 | T | 0 | No | HDR-M-2.54_1x1
GNDR | HDR-M-2.54_1x1 | hdr-m-2.54_1x1 | 21.463mm | 60.148mm | 21.463mm | 60.148mm | 21.463mm | 60.148mm | 1 | T | 0 | No | HDR-M-2.54_1x1
VIN | HDR-M-2.54_1x1 | HDR-M-2.54_1X1 | 13.716mm | 62.611mm | 13.716mm | 62.611mm | 13.716mm | 62.611mm | 1 | T | 0 | No | HDR-M-2.54_1x1
R1 | 536Ω | RES-TH_BD2.4-L6.3-P10.30-D0.6 | 18.288mm | 64.897mm | 18.288mm | 64.897mm | 18.288mm | 59.747mm | 2 | T | 90 | No | 536Ω
U1 | LM317LZ_C5267874 | TO-92-3_L4.9-W3.7-P1.27-L | 14.351mm | 68.326mm | 14.351mm | 68.326mm | 14.351mm | 69.596mm | 3 | T | 270 | No | LM317LZ_C5267874